## Traveling Line
距離 | 曲率半径 | 距離 | X座標 | Y座標 | 積算角度 | 角度変化 | 角度差 | 横変位 | 縦変位
L | m | ΔL | X | Y | θ | Φ | β | ΔX | ΔY
m | m | m | m | m | rad | rad | rad | m | m
0 | 1000 | 0 | 0 | 0 | 3.42 | 0 | 3.42 | 0 | 0
5 | 1000 | 5 | -1.3982 | -4.8005 | 3.425 | 0.005 | 3.425 | -1.3982 | -4.8005
10 | 1000 | 5 | -2.8203 | -9.594 | 3.43 | 0.005 | 3.43 | -1.4222 | -4.7935
15 | 1000 | 5 | -4.2664 | -14.3803 | 3.435 | 0.005 | 3.435 | -1.4461 | -4.7863
20 | 1000 | 5 | -5.7364 | -19.1593 | 3.44 | 0.005 | 3.44 | -1.47 | -4.779
25 | 1000 | 5 | -7.2303 | -23.9309 | 3.445 | 0.005 | 3.445 | -1.4939 | -4.7716
30 | 1000 | 5 | -8.7481 | -28.695 | 3.45 | 0.005 | 3.45 | -1.5177 | -4.7641
35 | 1000 | 5 | -10.2896 | -33.4514 | 3.455 | 0.005 | 3.455 | -1.5415 | -4.7564
40 | 1000 | 5 | -11.8549 | -38.2001 | 3.46 | 0.005 | 3.46 | -1.5653 | -4.7487
45 | 1000 | 5 | -13.4439 | -42.9409 | 3.465 | 0.005 | 3.465 | -1.589 | -4.7408
50 | 1000 | 5 | -15.0566 | -47.6737 | 3.47 | 0.005 | 3.47 | -1.6127 | -4.7328
55 | 1000 | 5 | -16.6929 | -52.3983 | 3.475 | 0.005 | 3.475 | -1.6363 | -4.7247
60 | 1000 | 5 | -18.3529 | -57.1147 | 3.48 | 0.005 | 3.48 | -1.6599 | -4.7164
65 | 1000 | 5 | -20.0364 | -61.8228 | 3.485 | 0.005 | 3.485 | -1.6835 | -4.7081
70 | 1000 | 5 | -21.7434 | -66.5223 | 3.49 | 0.005 | 3.49 | -1.707 | -4.6996
75 | 1000 | 5 | -23.4739 | -71.2133 | 3.495 | 0.005 | 3.495 | -1.7305 | -4.691
80 | 1000 | 5 | -25.2279 | -75.8956 | 3.5 | 0.005 | 3.5 | -1.7539 | -4.6823
85 | 1000 | 5 | -27.0052 | -80.569 | 3.505 | 0.005 | 3.505 | -1.7773 | -4.6734
90 | 1000 | 5 | -28.8059 | -85.2335 | 3.51 | 0.005 | 3.51 | -1.8007 | -4.6645
95 | 1000 | 5 | -30.6298 | -89.889 | 3.515 | 0.005 | 3.515 | -1.824 | -4.6554
100 | 1000 | 5 | -32.4771 | -94.5352 | 3.52 | 0.005 | 3.52 | -1.8472 | -4.6463
105 | 1000 | 5 | -34.3475 | -99.1722 | 3.525 | 0.005 | 3.525 | -1.8704 | -4.637
110 | 1000 | 5 | -36.2411 | -103.7997 | 3.53 | 0.005 | 3.53 | -1.8936 | -4.6276
115 | 1000 | 5 | -38.1578 | -108.4178 | 3.535 | 0.005 | 3.535 | -1.9167 | -4.618
120 | 1000 | 5 | -40.0976 | -113.0262 | 3.54 | 0.005 | 3.54 | -1.9398 | -4.6084
125 | 1000 | 5 | -42.0604 | -117.6248 | 3.545 | 0.005 | 3.545 | -1.9628 | -4.5986
130 | 1000 | 5 | -44.0461 | -122.2135 | 3.55 | 0.005 | 3.55 | -1.9858 | -4.5888
135 | 1000 | 5 | -46.0548 | -126.7923 | 3.555 | 0.005 | 3.555 | -2.0087 | -4.5788
140 | 1000 | 5 | -48.0864 | -131.361 | 3.56 | 0.005 | 3.56 | -2.0315 | -4.5687
145 | 1000 | 5 | -50.1407 | -135.9194 | 3.565 | 0.005 | 3.565 | -2.0544 | -4.5585
150 | 1000 | 5 | -52.2179 | -140.4676 | 3.57 | 0.005 | 3.57 | -2.0771 | -4.5481
155 | 1000 | 5 | -54.3177 | -145.0053 | 3.575 | 0.005 | 3.575 | -2.0998 | -4.5377
160 | 1000 | 5 | -56.4402 | -149.5324 | 3.58 | 0.005 | 3.58 | -2.1225 | -4.5271
165 | 1000 | 5 | -58.5853 | -154.0488 | 3.585 | 0.005 | 3.585 | -2.1451 | -4.5165
170 | 1000 | 5 | -60.753 | -158.5545 | 3.59 | 0.005 | 3.59 | -2.1677 | -4.5057
175 | 1000 | 5 | -62.9432 | -163.0493 | 3.595 | 0.005 | 3.595 | -2.1902 | -4.4948
180 | 1000 | 5 | -65.1558 | -167.5331 | 3.6 | 0.005 | 3.6 | -2.2126 | -4.4838
185 | 1000 | 5 | -67.3908 | -172.0057 | 3.605 | 0.005 | 3.605 | -2.235 | -4.4727
190 | 1000 | 5 | -69.6482 | -176.4672 | 3.61 | 0.005 | 3.61 | -2.2573 | -4.4614
195 | 1000 | 5 | -71.9278 | -180.9173 | 3.615 | 0.005 | 3.615 | -2.2796 | -4.4501
200 | 1000 | 5 | -74.2297 | -185.3559 | 3.62 | 0.005 | 3.62 | -2.3018 | -4.4386
205 | 1000 | 5 | -76.5537 | -189.7829 | 3.625 | 0.005 | 3.625 | -2.324 | -4.4271
210 | 1000 | 5 | -78.8998 | -194.1983 | 3.63 | 0.005 | 3.63 | -2.3461 | -4.4154
215 | 1000 | 5 | -81.268 | -198.6019 | 3.635 | 0.005 | 3.635 | -2.3682 | -4.4036
220 | 1000 | 5 | -83.6581 | -202.9936 | 3.64 | 0.005 | 3.64 | -2.3902 | -4.3917
225 | 1000 | 5 | -86.0702 | -207.3734 | 3.645 | 0.005 | 3.645 | -2.4121 | -4.3797
230 | 1000 | 5 | -88.5041 | -211.7409 | 3.65 | 0.005 | 3.65 | -2.434 | -4.3676
235 | 1000 | 5 | -90.9599 | -216.0963 | 3.655 | 0.005 | 3.655 | -2.4558 | -4.3554
240 | 1000 | 5 | -93.4374 | -220.4393 | 3.66 | 0.005 | 3.66 | -2.4775 | -4.343
245 | 1000 | 5 | -95.9366 | -224.7699 | 3.665 | 0.005 | 3.665 | -2.4992 | -4.3306
250 | 1000 | 5 | -98.4574 | -229.088 | 3.67 | 0.005 | 3.67 | -2.5208 | -4.318
255 | 1000 | 5 | -100.9998 | -233.3933 | 3.675 | 0.005 | 3.675 | -2.5424 | -4.3054
260 | 1000 | 5 | -103.5637 | -237.686 | 3.68 | 0.005 | 3.68 | -2.5639 | -4.2926
265 | 1000 | 5 | -106.1489 | -241.9657 | 3.685 | 0.005 | 3.685 | -2.5853 | -4.2797
270 | 1000 | 5 | -108.7556 | -246.2325 | 3.69 | 0.005 | 3.69 | -2.6067 | -4.2668
275 | 1000 | 5 | -111.3836 | -250.4861 | 3.695 | 0.005 | 3.695 | -2.628 | -4.2537
280 | 1000 | 5 | -114.0328 | -254.7266 | 3.7 | 0.005 | 3.7 | -2.6492 | -4.2405
285 | 1000 | 5 | -116.7031 | -258.9538 | 3.705 | 0.005 | 3.705 | -2.6704 | -4.2272
290 | 1000 | 5 | -119.3946 | -263.1676 | 3.71 | 0.005 | 3.71 | -2.6915 | -4.2138
295 | 1000 | 5 | -122.1071 | -267.3678 | 3.715 | 0.005 | 3.715 | -2.7125 | -4.2003
300 | 1000 | 5 | -124.8406 | -271.5545 | 3.72 | 0.005 | 3.72 | -2.7335 | -4.1867
305 | 1000 | 5 | -127.595 | -275.7274 | 3.725 | 0.005 | 3.725 | -2.7544 | -4.1729
310 | 1000 | 5 | -130.3702 | -279.8865 | 3.73 | 0.005 | 3.73 | -2.7752 | -4.1591
315 | 1000 | 5 | -133.1661 | -284.0317 | 3.735 | 0.005 | 3.735 | -2.796 | -4.1452
320 | 1000 | 5 | -135.9828 | -288.1629 | 3.74 | 0.005 | 3.74 | -2.8167 | -4.1312
325 | 1000 | 5 | -138.8201 | -292.2799 | 3.745 | 0.005 | 3.745 | -2.8373 | -4.117
330 | 1000 | 5 | -141.6779 | -296.3827 | 3.75 | 0.005 | 3.75 | -2.8578 | -4.1028
335 | 1000 | 5 | -144.5562 | -300.4711 | 3.755 | 0.005 | 3.755 | -2.8783 | -4.0884
340 | 1000 | 5 | -147.4549 | -304.5451 | 3.76 | 0.005 | 3.76 | -2.8987 | -4.074
345 | 1000 | 5 | -150.3739 | -308.6046 | 3.765 | 0.005 | 3.765 | -2.919 | -4.0595
350 | 1000 | 5 | -153.3132 | -312.6494 | 3.77 | 0.005 | 3.77 | -2.9393 | -4.0448
355 | 1000 | 5 | -156.2727 | -316.6794 | 3.775 | 0.005 | 3.775 | -2.9595 | -4.0301
360 | 1000 | 5 | -159.2523 | -320.6946 | 3.78 | 0.005 | 3.78 | -2.9796 | -4.0152
365 | 1000 | 5 | -162.252 | -324.6949 | 3.785 | 0.005 | 3.785 | -2.9996 | -4.0003
370 | 1000 | 5 | -165.2716 | -328.6801 | 3.79 | 0.005 | 3.79 | -3.0196 | -3.9852
375 | 1000 | 5 | -168.3111 | -332.6502 | 3.795 | 0.005 | 3.795 | -3.0395 | -3.9701
380 | 1000 | 5 | -171.3704 | -336.605 | 3.8 | 0.005 | 3.8 | -3.0593 | -3.9548
385 | 1000 | 5 | -174.4494 | -340.5445 | 3.805 | 0.005 | 3.805 | -3.079 | -3.9395
390 | 1000 | 5 | -177.5481 | -344.4685 | 3.81 | 0.005 | 3.81 | -3.0987 | -3.924
395 | 1000 | 5 | -180.6664 | -348.377 | 3.815 | 0.005 | 3.815 | -3.1183 | -3.9085
400 | 1000 | 5 | -183.8042 | -352.2698 | 3.82 | 0.005 | 3.82 | -3.1378 | -3.8928

## Speed Calc
最大横G | 1.15 | axmax |  | 車両重量 |  | 1350 | kg
最大減速G | 0.85 | aydmax |  | 走行抵抗(0 km/h) |  | 20 | kgf
最大加速G | 0.45 | ayamax |  | 走行抵抗(180 km/h) |  | 150 | kgf
出力補正 | 0.9 | ke |  | 走行抵抗係数 |  |  | kgf/(km/h)2
横G抵抗 | 0.05 | kxg
最高速度 | 150 | Vmax |  | 合計時間 |  | sec
Accele Cal
区間数 |  | P |  | Decele Cal
| 減速計算 | [5 empty] | 加速計算 | [6 empty] | 最終結果
横G速度 | 速度 | 速度増加 | 区間時間 | 横G | 前後G | タイヤ 使用率 | 速度 | 速度増加 | 区間時間 | 横G | 前後G | ENG加速 | タイヤ 使用率 | 計算速度 | 時間 | 距離 | 曲率半径
Vymax | [15 empty] | L | m
m/s | [15 empty] | m | m
41.6667 | [15 empty] | 0 | 1000
41.6667 | [15 empty] | 5 | 1000
41.6667 | [15 empty] | 10 | 1000
41.6667 | [15 empty] | 15 | 1000
41.6667 | [15 empty] | 20 | 1000
41.6667 | [15 empty] | 25 | 1000
41.6667 | [15 empty] | 30 | 1000
41.6667 | [15 empty] | 35 | 1000
41.6667 | [15 empty] | 40 | 1000
41.6667 | [15 empty] | 45 | 1000
41.6667 | [15 empty] | 50 | 1000
41.6667 | [15 empty] | 55 | 1000
41.6667 | [15 empty] | 60 | 1000
41.6667 | [15 empty] | 65 | 1000
41.6667 | [15 empty] | 70 | 1000
41.6667 | [15 empty] | 75 | 1000
41.6667 | [15 empty] | 80 | 1000
41.6667 | [15 empty] | 85 | 1000
41.6667 | [15 empty] | 90 | 1000
41.6667 | [15 empty] | 95 | 1000
41.6667 | [15 empty] | 100 | 1000
41.6667 | [15 empty] | 105 | 1000
41.6667 | [15 empty] | 110 | 1000
41.6667 | [15 empty] | 115 | 1000
41.6667 | [15 empty] | 120 | 1000
41.6667 | [15 empty] | 125 | 1000
41.6667 | [15 empty] | 130 | 1000
41.6667 | [15 empty] | 135 | 1000
41.6667 | [15 empty] | 140 | 1000
41.6667 | [15 empty] | 145 | 1000
41.6667 | [15 empty] | 150 | 1000
41.6667 | [15 empty] | 155 | 1000
41.6667 | [15 empty] | 160 | 1000
41.6667 | [15 empty] | 165 | 1000
41.6667 | [15 empty] | 170 | 1000
41.6667 | [15 empty] | 175 | 1000
41.6667 | [15 empty] | 180 | 1000
41.6667 | [15 empty] | 185 | 1000
41.6667 | [15 empty] | 190 | 1000
41.6667 | [15 empty] | 195 | 1000
41.6667 | [15 empty] | 200 | 1000
41.6667 | [15 empty] | 205 | 1000
41.6667 | [15 empty] | 210 | 1000
41.6667 | [15 empty] | 215 | 1000
41.6667 | [15 empty] | 220 | 1000
41.6667 | [15 empty] | 225 | 1000
41.6667 | [15 empty] | 230 | 1000
41.6667 | [15 empty] | 235 | 1000
41.6667 | [15 empty] | 240 | 1000
41.6667 | [15 empty] | 245 | 1000
41.6667 | [15 empty] | 250 | 1000
41.6667 | [15 empty] | 255 | 1000
41.6667 | [15 empty] | 260 | 1000
41.6667 | [15 empty] | 265 | 1000
41.6667 | [15 empty] | 270 | 1000
41.6667 | [15 empty] | 275 | 1000
41.6667 | [15 empty] | 280 | 1000
41.6667 | [15 empty] | 285 | 1000
41.6667 | [15 empty] | 290 | 1000
41.6667 | [15 empty] | 295 | 1000
41.6667 | [15 empty] | 300 | 1000
41.6667 | [15 empty] | 305 | 1000
41.6667 | [15 empty] | 310 | 1000
41.6667 | [15 empty] | 315 | 1000
41.6667 | [15 empty] | 320 | 1000
41.6667 | [15 empty] | 325 | 1000
41.6667 | [15 empty] | 330 | 1000
41.6667 | [15 empty] | 335 | 1000
41.6667 | [15 empty] | 340 | 1000
41.6667 | [15 empty] | 345 | 1000
41.6667 | [15 empty] | 350 | 1000
41.6667 | [15 empty] | 355 | 1000
41.6667 | [15 empty] | 360 | 1000
41.6667 | [15 empty] | 365 | 1000
41.6667 | [15 empty] | 370 | 1000
41.6667 | [15 empty] | 375 | 1000
41.6667 | [15 empty] | 380 | 1000
41.6667 | [15 empty] | 385 | 1000
41.6667 | [15 empty] | 390 | 1000
0 | [15 empty] | 395 | 1000
0 | [15 empty] | 400 | 1000